## repeatability
test number: | 1 | 2 | 3 | 4 | 5 |  | 1 | 2 | 3 | 4 | 5 |  | 1 | 2 | 3 | 4 | 5
sample mass (gm) | 150 | [5 empty] | 53.4 | [5 empty] | 190.7
initial cmd voice coil voltage (bits) | 2066 | 2066 | 2066 | 2066 | 2066 |  | 2066 | 2066 | 2066 | 2066 | 2066 |  | 2066 | 2066 | 2066 | 2066 | 2066
initial meas voice coil (scope) mV | 16 | 16 | 16 | 16 | 15 |  | 14 | 13 | 13 | 13 | 13 |  | 15 | 14 | 14 | 13 | 13
initial measured voltage (cap probe) (bits) | 2380 | 2350 | 2280 | 2400 | 2300 |  | 2280 | 2200 | 2130 | 2100 | 2040 |  | 2060 | 2140 | 2140 | 2150 | 2180
final cmd voice coil voltage (bits) | 2095 | 2095 | 2095 | 2095 | 2095 |  | 2076 | 2076 | 2076 | 2077 | 2077 |  | 2103 | 2104 | 2104 | 2104 | 2104
final meas voice coil (scope) mV | -249 | -249 | -249 | -247 | -249 |  | -70 | -71 | -71 | -79 | -79 |  | -252 | -240 | -250 | -252 | -252
final measured voltage (cap probe) (bits) | 2390 | 2380 | 2332 | 2400 | 2370 |  | 2050 | 1970 | 2000 | 2100 | 2100 |  | 1980 | 2140 | 2200 | 2200 | 2260
delta v (mV) | 265 | 265 | 265 | 263 | 264 |  | 84 | 84 | 84 | 92 | 92 |  | 267 | 254 | 264 | 265 | 265
resistance | 2.2 | 2.2 | 2.2 | 2.2 | 2.2 |  | 2.2 | 2.2 | 2.2 | 2.2 | 2.2 |  | 2.2 | 2.2 | 2.2 | 2.2 | 2.2
measured current(A) | 0.12045 | 0.12045 | 0.12045 | 0.11955 | 0.12 |  | 0.038182 | 0.038182 | 0.038182 | 0.041818 | 0.041818 |  | 0.12136 | 0.11545 | 0.12 | 0.12045 | 0.12045
F=BLi -> mg = Bli -> m =Bli/g
BL | 13.4 | 13.4 | 13.4 | 14.2 | 14.2 | 14.2 | 14.2 | 14.2 | 14.2 | 14.2 | 14.2 | 14.2 | 14.2 | 14.2 | 14.2 | 14.2 | 14.2
m | 164.5353 | 164.5353 | 164.5353 | 173.0424 | 173.7003 |  | 55.2683 | 55.2683 | 55.2683 | 60.5319 | 60.5319 |  | 175.6742 | 167.1207 | 173.7003 | 174.3583 | 174.3583
| abs | % |  |  |  |  | abs | % |  |  |  |  | abs | %
average | 168.0697 | [5 empty] | 57.3737 | [5 empty] | 173.0424
variance | 23.4769 | 13.97% |  |  |  |  | 8.3118 | 14.49% |  |  |  |  | 11.472 | 6.63%
std deviation | 4.8453 | 2.883% |  |  |  |  | 2.883 | 5.025% |  |  |  |  | 3.387 | 1.957%
delta | 14.5353 | [5 empty] | -3.9737 | [5 empty] | 17.6576
| 8.648% | [5 empty] | 6.926% | [5 empty] | 10.2%
using 53.4 as reference mass weighing scale has readability of 0.1 g
Bl | [6 empty] | 13.72 | 13.72 | 13.72 | 12.5269 | 12.5269
[6 empty] | mean | 13.2428
[6 empty] | stddev | 0.58447
[6 empty] | % | 0.044135

## hysteresis
mass
150
x0 | x_m | x1
13 | null | 11.6
11.6 | null | 11.4
11.5 | null | 12.5
13.1 | null | 11.2
11.2 | null | 13.7
13.8 | null | 13.2
13.3 | null | 12.5
12.6 | null | 12.1
12.1 | null | 12.1
12.2 | null | 12.3
m (g)
53.4
Z_without mass (um) | Z_withmass (um)
12 | -16.2 |  | stiffness | 18406.676 | N/m
12.2 | -16
12.4 | -15.5
12.4 | -16.4
12.4 | -17
12.4 | -16
12.6 | -16.3
12.3 | -16.3
12.3 | -16.1
12.2 | -15.6
12.32 | -16.14
0.15362 | 0.4005

## current part count
Part | Qty Per Kit | Allowed | Using | Available | Allowed | Using | Available
B11-5-5-N | 12 | 6 | 5 | 1 | 6 | 6 | 0
B11-3-3-N | 5 | 3 | 3 | 0 | 3 | 3 | 0
B11-5-1-N | 16 | 8 | 7 | 1 | 8 | 8 | 0
B11-3-1-N | 6 | 3 | 5 | -2 | 3 | 5 | -2
B11-2-1-N | 6 | 3 | 4 | -1 | 3 | 4 | -1
B11-1-1-N | 4 | 2 |  | 2 | 2 | 2 | 0
B10-5-0.25-EC | 16 | 8 | 10 | -2 | 8 | 8 | 0
B10-1-0.25-EC | 16 | 8 | 4 | 4 | 8 | 5 | 3
C11-1.5-9.5-N | 3 | 2 | na | na | 2 |  | na
CP10-1-0.5-FL | 3 | 2 | na | na | 2 |  | na
T11-1-M4 | 100 | 50 | na | na | 50 |  | na
W11-1-M4 | 50 | 25 | na | na | 25 |  | na
LS10-5-1-300-N | 20 | 10 | na | na | 10 |  | na
`
|  | total allow |  | extras used
41